## BOM_MotherBrd_PCB1_2025-10-14
No. | Quantity | Comment | Designator | Footprint | Value | Manufacturer Part | Manufacturer | Supplier Part | Supplier
1 | 1 | 2.7kHz | BUZ | BUZ-TH_BD9.0-P4.00-D0.6-FD | 2.7kHz | QMB-09B-03 | 华能 | C96256 | LCSC
2 | 2 | 2.2uF | C1,C2 | C0603 | 2.2uF
3 | 4 | 22pF | C3,C4,C15,C16 | C0603 | 22pF
4 | 1 | 10uF | C5 | C0603 | 10uF
5 | 9 | 100nF | C6,C7,C8,C9,C10,C12,C17,C18,C19 | C0603 | 100nF
6 | 1 | 1uF | C11 | CASE-A_3216 | 1uF | TAJA105K016RNJ | Kyocera AVX | C7174 | LCSC
7 | 2 | 22uF | C13,C14 | C0603 | 22uF
8 | 10 | 22nF | C20,C21,C22,C23,C24,C25,C26,C27,C28,C29 | C0603 | 22nF
9 | 10 | WAFER-GH1.25-2PWB | C.HIHAT,CRUSH,FL. TOM,HI. TOM,KICK,MID TOM,O.HIHAT,RIDE,S STICK,SNARE | CONN-TH_2P-P1.25_XUNPU_WAFER-GH1.25-2PWB |  | WAFER-GH1.25-2PWB | XUNPU(讯普) | C3029377 | LCSC
10 | 1 | CH345T | CH345K | SSOP-20_L7.2-W5.3-P0.65-LS7.8-BL |  | CH345T | WCH(南京沁恒) | C5246448 | LCSC
11 | 24 | 1N5819W S4 | D1,D2,D3,D4,D5,D6,D7,D8,D9,D10,D11,D12,D13,D14,D15,D16,D17,D18,D19,D20,D21,D22,D23,D24 | SOD-123_L2.7-W1.6-LS3.7-RD |  | 1N5819W S4 | TDSEMIC(拓电半导体) | C42441798 | LCSC
12 | 2 | HDR-F_2.54_1x4P | EX,SWD | HDR-TH_4P-P2.54-V-F |  |  |  | C2718488
13 | 1 | 2.2uH | L1 | IND-SMD_L3.0-W3.0_FNR30XXS | 2.2uH | FNR3015S2R2MT | cjiang(长江微电) | C167747 | LCSC
14 | 4 | LED0603-ORANGE | MIN,MOUT,RX,TX | LED0603
15 | 1 | WAFER-GH1.25-10PWB | PAD_OUT | CONN-SMD_10P-P1.25_XUNPU_WAFER-GH1.25-10PWB |  | WAFER-GH1.25-10PWB | XUNPU(讯普) | C3029385 | LCSC
16 | 2 | LED0603-GREEN | PWR,RDY | LED0603
17 | 1 | AO3400 | Q1 | SOT-23-3_L2.9-W1.3-P1.90-LS2.4-BR |  | AO3400 | Hottech(合科泰) | C181090 | LCSC
18 | 1 | S9013 | Q2 | SOT-23-3_L2.9-W1.4-P1.90-LS2.6-BR |  | S9013 | CBI(创基) | C2836092 | LCSC
19 | 4 | 10K | R1,R2,R3,R9 | R0603 | 10K
20 | 1 | 1M | R4 | R0603 | 1M
21 | 3 | 100K | R5,R7,R8 | R0603 | 100K
22 | 1 | 453K | R6 | R0603 | 453K
23 | 1 | 4.7K | R10 | R0603 | 4.7K
24 | 4 | 5.1K | R11,R12,R16,R17 | R0603 | 5.1K
25 | 1 | 2K | R13 | R0603 | 2K
26 | 5 | 1K | R14,R15,R19,R20,R21 | R0603 | 1K
27 | 1 | 0Ω | R18 | R0603 | 0Ω
28 | 10 | 10K-68K | R22,R23,R24,R25,R26,R27,R28,R29,R30,R31 | R0603 | 10K-68K
29 | 1 | K2-1808SN-A3SW-01 | RST | SW-SMD_4P-L4.2-W3.3-P2.15-LS5.1 |  | K2-1808SN-A3SW-01 | 韩国韩荣 | C2690012 | LCSC
30 | 1 | STM32F405RGT6 | STM32F405RGT6 | NaN |  | STM32F405RGT6 | ST(意法半导体) | C15742 | LCSC
31 | 1 | TLV62568DBVR | U2 | SOT-23-5_L3.0-W1.7-P0.95-LS2.8-BR |  | TLV62568DBVR | TI(德州仪器) | C163219 | LCSC
32 | 1 | CH340K | U4 | ESOP-10_L4.9-W3.9-P1.00-LS6.2-BL-EP |  | CH340K | WCH(南京沁恒) | C968586 | LCSC
33 | 1 | WAFER-GH1.25-6PWB | UI | CONN-SMD_6P-P1.25_XUNPU_WAFER-GH1.25-6PWB |  | WAFER-GH1.25-6PWB | XUNPU(讯普) | C3029381 | LCSC
34 | 2 | Type-C-TOP_1 | USB_MIDI <-,USB_USART -> | USB-C-SMD_TYPE-C16PIN |  |  |  | C9900005857 | LCSC
35 | 1 | 8MHz | X1 | CRYSTAL-SMD_L5.0-W3.2 | 8MHz | X50328MSB2GI | YXC(扬兴晶振) | C115962 | LCSC
36 | 1 | 12MHz | X2 | OSC-SMD_L5.0-W3.2 | 12MHz | X503212MSB2GI | YXC(扬兴晶振) | C112573 | LCSC